## Composición
CENIZAS |  | HUMEDAD
| % Cenizas |  | % Humedad
Control | 2.39 | Control | 59.964
Control | 2.3 | Control | 59.7442
Control | 2.29 | Control | 60.9834
4% | 2.09 | 4% | 63.4892
4% | 2.29 | 4% | 63.099
4% | 2.19 | 4% | 62.6313
8% | 2.09 | 8% | 63.1863
8% | 2.3 | 8% | 62.2631
8% | 2 | 8% | 63.3839
PROTEÍNA |  | GRASA
| % Proteína |  | % Grasa
Control | 13.39 | Control | 21.23
Control | 13.7 | Control | 24.19
Control | 13.48 | Control | 23.18
4% | 12.71 | 4% | 21.69
4% | 12.23 | 4% | 22.35
4% | 12.33 | 4% | 22.83
8% | 12.35 | 8% | 22.31
8% | 12.47 | 8% | 22.91
8% | 13.12 | 8% | 21.48

## Fisicoquímicos
| Aw | pH
Control | 0.961 | 5.76
Control | 0.958 | 5.75
Control | 0.957 | 5.69
4% | 0.96 | 5.45
4% | 0.961 | 5.42
4% | 0.951 | 5.41
8% | 0.955 | 5.56
8% | 0.96 | 5.6
8% | 0.957 | 5.55
| L* | a* | b* | C* | h
Control | 82.64 | -1.46 | 6.54 | 6.7 | 102.6
Control | 82 | -1.51 | 6.94 | 7.11 | 102.28
Control | 82.33 | -1.47 | 6.67 | 6.83 | 102.45
Control | 82.71 | -1.5 | 6.71 | 6.88 | 102.62
Control | 82.52 | -1.47 | 6.46 | 6.62 | 102.86
Control | 84.09 | -1.6 | 6.47 | 6.66 | 103.89
4% | 82.22 | -1.05 | 6.61 | 6.69 | 99.05
4% | 81.22 | -0.79 | 7.02 | 7.07 | 96.38
4% | 79.05 | -0.64 | 8.53 | 8.55 | 94.32
4% | 81.12 | -0.8 | 7.14 | 7.19 | 96.35
4% | 81.71 | -0.95 | 6.63 | 6.7 | 98.19
4% | 74.05 | 0.84 | 9.89 | 9.92 | 85.17
8% | 76.65 | 0.07 | 6.48 | 6.48 | 89.36
8% | 78.85 | -0.17 | 7.22 | 7.22 | 91.35
8% | 76.26 | -0.11 | 7.35 | 7.35 | 90.87
8% | 81.06 | -0.66 | 10.32 | 10.34 | 93.65
8% | 72.43 | 1.91 | 14.63 | 14.75 | 82.58
8% | 82.87 | -0.92 | 6.89 | 6.95 | 97.61

## Rendimiento
| Control (g) | 4% (g) | 8% (g)
| 761.09 | 663.52 | 586.47
| 652.28 | 549.44 | 517.11
| 735.98 | 937.54 | 445.77
| 832.85 | 664.96 | 620.48
| 812.99 | 549.6 | 450.63
| 878.74 | 601.39 | 733.69
202.26
% RTO
TOTAL (g) | 4673.93 | 3966.45 | 3556.41 | CONTROL | 23.3696
TOTAL (kg) | 4.6739 | 3.9665 | 3.5564 | 4% | 19.8323
|  |  |  | 8% | 17.782
Rendimiento (%) = (queso obtenido (kg) / leche utilizada (L)) x 100

## Textura
| Hardness | Fracturability | Adhesiveness | Springiness | Cohesiveness | Gumminess | Chewiness | Resilience
| g | g | g.sec
| Fuerza 2 | Fuerza 3 | Variable | J#/F# | I#/G# | K#*O# | P#*N# | H#/E#
Control | 197.549 |  | -13.814 | 0.18 | 0.908 | 178.879 | 33.591 | 0.512
| 98.687 |  | 37.081 | 0.044 | 0.027 | 88.862 | 21.789 | 0.031
4% | 208.085 |  | -0.986 | 0.192 | 0.835 | 168.252 | 46.294 | 0.431
| 204.882 |  | 1.221 | 0.108 | 0.049 | 152.608 | 75.068 | 0.063
8% | 237.555 |  | -2.325 | 0.183 | 0.834 | 197.664 | 39.612 | 0.423
| 93.18 |  | 1.425 | 0.062 | 0.042 | 75.493 | 24.755 | 0.041
| Hardness | Adhesiveness | Springiness | Cohesiveness | Gumminess | Chewiness | Resilience
| g | g.sec
Control | 190.54 | -1.02 | 0.16 | 0.89 | 168.66 | 27.04 | 0.52
| 270.34 | -1.24 | 0.23 | 0.87 | 235.47 | 54.44 | 0.48
| 220.35 | -1.13 | 0.14 | 0.96 | 211.64 | 30.27 | 0.51
4% | 89.22 | -0.35 | 0.1 | 0.9 | 80.01 | 7.68 | 0.53
| 72.63 | -1.34 | 0.16 | 0.76 | 55.06 | 8.84 | 0.33
| 63.51 | -0.43 | 0.12 | 0.89 | 56.23 | 6.62 | 0.48
8% | 346.11 | -4.53 | 0.22 | 0.81 | 279.93 | 61.19 | 0.38
| 298.44 | -4.11 | 0.2 | 0.92 | 273.38 | 53.96 | 0.45
| 323.84 | -2.11 | 0.25 | 0.82 | 265.47 | 67.53 | 0.4
| Hardness | Adhesiveness | Springiness | Cohesiveness | Gumminess | Chewiness | Resilience
| N | N.sec
Control | 1.8673 | -0.009996 | 0.16 | 0.89 | 1.6529 | 0.26499 | 0.52
| 2.6493 | -0.012152 | 0.23 | 0.87 | 2.3076 | 0.53351 | 0.48
| 2.1594 | -0.011074 | 0.14 | 0.96 | 2.0741 | 0.29665 | 0.51
4% | 0.87436 | -0.00343 | 0.1 | 0.9 | 0.7841 | 0.075264 | 0.53
| 0.71177 | -0.013132 | 0.16 | 0.76 | 0.53959 | 0.086632 | 0.33
| 0.6224 | -0.004214 | 0.12 | 0.89 | 0.55105 | 0.064876 | 0.48
8% | 3.3919 | -0.044394 | 0.22 | 0.81 | 2.7433 | 0.59966 | 0.38
| 2.9247 | -0.040278 | 0.2 | 0.92 | 2.6791 | 0.52881 | 0.45
| 3.1736 | -0.020678 | 0.25 | 0.82 | 2.6016 | 0.66179 | 0.4

## Minerales
mg/100 g (wet basis) | Ca | Cu | Fe | K | Mg | Mn | Na | P | Zn
CT | 505.7903 | 0.0099175 | 0.42496 | 93.2241 | 17.7522 | 0.066943 | 632.7337 | 255.8704 | 1.4182
CT | 500.5819 | 0.010012 | 0.41236 | 100.1164 | 17.7434 | 0.067405 | 652.2433 | 262.186 | 1.3977
CT | 505.5381 | 0.010606 | 0.40641 | 103.0901 | 17.5451 | 0.068892 | 624.4883 | 262.6816 | 1.4671
4% | 516.2037 | 0.028576 | 0.58488 | 104.6234 | 17.7445 | 0.10001 | 687.6571 | 257.1801 | 1.4426
4% | 512.3621 | 0.026772 | 0.5539 | 107.5499 | 17.7711 | 0.094164 | 670.2251 | 256.1811 | 1.514
4% | 524.8975 | 0.024633 | 0.51108 | 105.4399 | 17.6347 | 0.094389 | 651.978 | 258.3048 | 1.4366
8% | 532.1479 | 0.060619 | 0.64783 | 136.9702 | 21.7487 | 0.11892 | 773.6967 | 257.7447 | 2.1147
8% | 541.1323 | 0.055963 | 0.57027 | 144.7645 | 22.5241 | 0.11933 | 786.2606 | 268.2536 | 1.9888
8% | 537.312 | 0.052805 | 0.66238 | 141.276 | 22.8358 | 0.11997 | 776.3232 | 264.4872 | 1.8435

## Fatty acids
Muestra | Caprylic acid (C8:0) | Capric acid (C10:0) | Lauric acid (C12:0) | Myristic acid (C14:0) | Palmitic acid (C16:0) | Palmitoleic acid (C16:1) | Stearic acid (C18:0) | Oleic acid (C18:1) | Linoleic acid (C18:2, Ω-6) | ɑ-linolenic acid (C18:3, Ω-3)
CT | 1.5948 | 7.409 | 4.0812 | 9.6651 | 31.2905 | 1.4386 | 9.8087 | 25.9306 | 3.8508 | 1.1833
CT | 1.8541 | 7.9007 | 4.1226 | 9.5441 | 30.8876 | 0.93607 | 9.9003 | 26.0067 | 3.8898 | 1.2175
4% | 1.4876 | 6.8843 | 3.8823 | 9.5054 | 31.6682 | 0.95223 | 10.0619 | 26.714 | 4.0152 | 1.2536
4% | 1.38 | 6.6759 | 3.8696 | 9.5476 | 31.7967 | 0.96225 | 10.1494 | 26.7443 | 4.0176 | 1.2614
8% | 1.3329 | 6.4881 | 3.7845 | 9.4426 | 31.8402 | 0.95711 | 10.2273 | 26.851 | 4.0108 | 1.26
8% | 1.5301 | 7.1623 | 3.9847 | 9.5803 | 31.4208 | 0.94375 | 9.9916 | 26.4101 | 3.9565 | 1.2439
Muestra | SFA | MUFA | PUFA
CT | 63.8492 | 27.3691 | 5.0341
CT | 64.2094 | 26.9428 | 5.1073
4% | 63.4897 | 27.6662 | 5.2688
4% | 63.4192 | 27.7066 | 5.279
8% | 63.1155 | 27.8082 | 5.2708
8% | 63.6698 | 27.3538 | 5.2005

## Microbiologia
| Mesófilos totales |  |  |  | MRS |  |  |  | M17 |  |  |  | Mohos |  |  |  | Levaduras
Muestra | Colonias | Dilución | UFC/ml | log ufc/ml | Colonias | Dilución | UFC/ml | log ufc/ml | Colonias | Dilución | UFC/ml | log ufc/ml | Colonias | Dilución | UFC/ml | log ufc/ml | Colonias | Dilución | UFC/ml | log ufc/ml
Control | 121 | 1000000 | 121000000 | 8.0828 | 270 | 10000 | 27000000 | 7.4314 | 130 | 10000 | 1300000 | 6.1139 | ND | ND | ND | ND | 9 | ND | ND | ND
Control | 105 | 1000000 | 105000000 | 8.0212 | 272 | 10000 | 27200000 | 7.4346 | 125 | 10000 | 1250000 | 6.0969 | ND | ND | ND | ND | 8 | ND | ND | ND
4% | 5 | 1000000 | 5000000 | 6.699 | 130 | 100000 | 130000000 | 8.1139 | 232 | 100000 | 23200000 | 7.3655 | 3 | 10 | 30 | 1.4771 | 10 | 10 | 100 | 2
4% | 11 | 1000000 | 11000000 | 7.0414 | 125 | 100000 | 125000000 | 8.0969 | 240 | 100000 | 24000000 | 7.3802 | 4 | 10 | 40 | 1.6021 | 9 | 10 | 90 | 1.9542
8% | 8 | 1000000 | 8000000 | 6.9031 | 188 | 100000 | 188000000 | 8.2742 | 280 | 100000 | 28000000 | 7.4472 | 6 | 10 | 60 | 1.7782 | 70 | 10 | 700 | 2.8451
8% | 12 | 1000000 | 12000000 | 7.0792 | 216 | 100000 | 216000000 | 8.3345 | 278 | 100000 | 27800000 | 7.444 | 7 | 10 | 70 | 1.8451 | 65 | 10 | 650 | 2.8129
Muestra | Mesófilos totales | MRS | M17 | Mohos | Levaduras
Control | 8.0828 | 7.4314 | 6.1139 | ND | ND
Control | 8.0212 | 7.4346 | 6.0969 | ND | ND
4% | 6.699 | 8.1139 | 7.3655 | 1.4771 | 2
4% | 7.0414 | 8.0969 | 7.3802 | 1.6021 | 1.9542
8% | 6.9031 | 8.2742 | 7.4472 | 1.7782 | 2.8451
8% | 7.0792 | 8.3345 | 7.444 | 1.8451 | 2.8129

## Ácidos orgánicos y azúcares
Muestra | Cítrico | Láctico | Fructose | Lactosa
Control | 3.6847 | 8.778 |  | 27.2508
Control | 3.5865 | 8.5114 |  | 27.445
4% | 3.6315 | 12.8867 | 1.8206 | 27.1541
4% | 3.4884 | 12.8538 | 1.7948 | 27.499
8% | 3.3022 | 15.4648 | 3.6908 | 28.0627
8% | 3.3104 | 13.5429 | 3.6351 | 27.8728

## Datos sensorial
Muestra | Aroma | Color | Sabor | Dulzor | Salado | Firmeza | Fracturabilidad | Granulosidad | Muestra en general
340 | 8 | 7 | 8 | 7 | 8 | 9 | 9 | 9 | 9
820 | 6 | 8 | 4 | 4 | 4 | 7 | 5 | 6 | 5
340 | 6 | 4 | 7 | 6 | 5 | 6 | 6 | 4 | 6
340 | 8 | 8 | 5 | 1 | 3 | 3 | 5 | 5 | 3 | Control | 820
283 | 7 | 7 | 7 | 6 | 6 | 8 | 7 | 6 | 6 | 4% | 283
820 | 4 | 9 | 7 | 4 | 4 | 9 | 9 | 9 | 6 | 8% | 340
340 | 7 | 6 | 5 | 9 | 9 | 8 | 9 | 7 | 6
820 | 8 | 8 | 7 | 7 | 7 | 8 | 8 | 7 | 8
820 | 7 | 8 | 6 | 6 | 9 | 8 | 8 | 8 | 7
820 | 8 | 9 | 9 | 8 | 7 | 9 | 9 | 9 | 8
283 | 9 | 5 | 7 | 8 | 7 | 4 | 4 | 4 | 7
820 | 8 | 9 | 5 | 6 | 3 | 9 | 9 | 9 | 5
340 | 5 | 8 | 3 | 6 | 6 | 8 | 5 | 6 | 6
283 | 7 | 7 | 7 | 7 | 5 | 9 | 8 | 8 | 8
283 | 8 | 8 | 8 | 7 | 9 | 8 | 9 | 9 | 8
283 | 7 | 6 | 8 | 9 | 9 | 8 | 8 | 8 | 8
820 | 7 | 9 | 5 | 7 | 5 | 6 | 5 | 7 | 7
820 | 6 | 6 | 5 | 6 | 4 | 5 | 5 | 6 | 7
283 | 7 | 6 | 7 | 6 | 5 | 7 | 6 | 5 | 6
820 | 8 | 9 | 8 | 8 | 8 | 9 | 8 | 9 | 8
820 | 7 | 9 | 7 | 9 | 6 | 8 | 5 | 9 | 8
820 | 9 | 8 | 8 | 7 | 8 | 8 | 8 | 8 | 9
820 | 8 | 9 | 8 | 7 | 6 | 7 | 7 | 8 | 9
340 | 9 | 9 | 9 | 9 | 9 | 9 | 9 | 9 | 9
340 | 8 | 9 | 6 | 5 | 6 | 8 | 9 | 9 | 6
820 | 7 | 7 | 6 | 5 | 7 | 7 | 6 | 6 | 7
283 | 3 | 5 | 4 | 2 | 3 | 3 | 5 | 2 | 2
340 | 2 | 1 | 4 | 2 | 2 | 2 | 2 | 2 | 2
820 | 7 | 9 | 9 | 9 | 9 | 9 | 9 | 9 | 9
283 | 7 | 6 | 3 | 3 | 5 | 3 | 3 | 2 | 3
340 | 8 | 8 | 8 | 8 | 8 | 8 | 8 | 8 | 8
283 | 5 | 4 | 7 | 8 | 7 | 8 | 7 | 9 | 8
820 | 8 | 7 | 7 | 9 | 8 | 8 | 9 | 9 | 8
820 | 5 | 8 | 7 | 7 | 7 | 7 | 7 | 8 | 7
820 | 4 | 5 | 5 | 5 | 4 | 6 | 6 | 6 | 7
340 | 7 | 8 | 6 | 6 | 5 | 5 | 6 | 5 | 8
340 | 7 | 5 | 6 | 5 | 5 | 5 | 6 | 4 | 8
340 | 7 | 3 | 8 | 9 | 5 | 7 | 7 | 6 | 7
340 | 7 | 6 | 5 | 5 | 5 | 9 | 9 | 9 | 6
820 | 2 | 3 | 5 | 1 | 3 | 1 | 2 | 1 | 3
340 | 6 | 3 | 3 | 1 | 4 | 8 | 6 | 6 | 4
340 | 7 | 2 | 4 | 3 | 4 | 8 | 4 | 6 | 3
820 | 7 | 9 | 7 | 4 | 4 | 8 | 8 | 8 | 6
820 | 7 | 7 | 7 | 6 | 6 | 7 | 7 | 7 | 7
340 | 4 | 4 | 1 | 1 | 4 | 9 | 9 | 9 | 3
820 | 9 | 9 | 9 | 5 | 5 | 7 | 5 | 5 | 7
820 | 7 | 8 | 7 | 7 | 5 | 8 | 8 | 8 | 7
820 | 5 | 9 | 8 | 8 | 8 | 8 | 8 | 8 | 8
340 | 5 | 1 | 4 | 7 | 9 | 7 | 5 | 3 | 4
340 | 5 | 1 | 4 | 5 | 4 | 5 | 3 | 3 | 4
820 | 7 | 9 | 7 | 5 | 5 | 9 | 9 | 9 | 8
283 | 7 | 5 | 3 | 3 | 7 | 5 | 5 | 3 | 4
283 | 5 | 5 | 5 | 5 | 4 | 4 | 6 | 7 | 5
820 | 8 | 8 | 8 | 4 | 6 | 8 | 8 | 8 | 7
820 | 7 | 8 | 8 | 5 | 5 | 8 | 8 | 7 | 8
283 | 5 | 4 | 8 | 8 | 8 | 7 | 7 | 8 | 7
283 | 8 | 8 | 8 | 9 | 9 | 9 | 9 | 9 | 8
340 | 8 | 7 | 7 | 8 | 7 | 8 | 8 | 6 | 8
283 | 7 | 7 | 8 | 7 | 7 | 6 | 5 | 5 | 6
283 | 7 | 6 | 6 | 5 | 4 | 8 | 8 | 7 | 5
340 | 9 | 4 | 6 | 8 | 3 | 4 | 3 | 3 | 6
283 | 7 | 9 | 6 | 6 | 4 | 9 | 9 | 9 | 6
283 | 6 | 8 | 3 | 4 | 5 | 6 | 4 | 5 | 3
820 | 5 | 9 | 5 | 8 | 4 | 8 | 8 | 6 | 5
820 | 8 | 9 | 9 | 8 | 9 | 9 | 9 | 9 | 9
340 | 8 | 7 | 7 | 8 | 8 | 9 | 8 | 8 | 8
283 | 6 | 4 | 4 | 5 | 6 | 3 | 4 | 4 | 4
283 | 6 | 4 | 4 | 4 | 4 | 4 | 3 | 3 | 4
340 | 7 | 7 | 7 | 7 | 6 | 6 | 6 | 7 | 7
283 | 8 | 7 | 6 | 5 | 2 | 9 | 9 | 7 | 7
340 | 9 | 6 | 9 | 4 | 9 | 9 | 9 | 5 | 5
340 | 5 | 7 | 6 | 3 | 7 | 6 | 6 | 6 | 6
340 | 6 | 7 | 6 | 5 | 6 | 5 | 4 | 4 | 6
283 | 8 | 9 | 9 | 9 | 9 | 8 | 9 | 8 | 9
283 | 9 | 5 | 4 | 5 | 8 | 9 | 9 | 9 | 5
340 | 5 | 7 | 6 | 5 | 5 | 5 | 5 | 5 | 5
340 | 2 | 4 | 5 | 4 | 6 | 6 | 5 | 5 | 8
283 | 1 | 2 | 1 | 4 | 3 | 5 | 4 | 4 | 1
283 | 7 | 4 | 3 | 5 | 7 | 8 | 8 | 2 | 4
340 | 7 | 4 | 3 | 5 | 4 | 4 | 4 | 5 | 4
820 | 5 | 5 | 7 | 8 | 7 | 7 | 5 | 4 | 6
340 | 7 | 6 | 9 | 9 | 9 | 7 | 8 | 8 | 9
283 | 9 | 8 | 8 | 7 | 8 | 7 | 8 | 8 | 7
283 | 7 | 6 | 7 | 5 | 6 | 5 | 5 | 6 | 6
340 | 5 | 5 | 4 | 4 | 4 | 5 | 6 | 5 | 5
283 | 7 | 6 | 6 | 5 | 6 | 5 | 7 | 7 | 8
283 | 7 | 5 | 5 | 6 | 6 | 5 | 5 | 4 | 7
283 | 6 | 7 | 8 | 9 | 5 | 8 | 8 | 8 | 8
283 | 6 | 6 | 7 | 6 | 5 | 9 | 9 | 9 | 7
283 | 2 | 1 | 1 | 1 | 1 | 1 | 1 | 1 | 1
283 | 6 | 4 | 3 | 5 | 6 | 7 | 7 | 6 | 6
283 | 7 | 3 | 7 | 8 | 6 | 5 | 4 | 4 | 5
340 | 5 | 6 | 5 | 4 | 4 | 7 | 7 | 6 | 6
340 | 6 | 6 | 6 | 8 | 6 | 6 | 6 | 8 | 7
283 | 6 | 4 | 8 | 8 | 8 | 9 | 9 | 9 | 9
283 | 9 | 5 | 5 | 5 | 5 | 5 | 5 | 5 | 4
283 | 7 | 5 | 4 | 5 | 4 | 8 | 7 | 5 | 5
283 | 7 | 7 | 7 | 6 | 7 | 7 | 6 | 7 | 7
283 | 5 | 5 | 3 | 6 | 6 | 5 | 5 | 4 | 3
283 | 5 | 3 | 4 | 5 | 4 | 5 | 5 | 5 | 6
283 | 9 | 8 | 9 | 9 | 6 | 6 | 7 | 8 | 9
340 | 7 | 6 | 8 | 8 | 8 | 6 | 6 | 4 | 8
820 | 5 | 8 | 6 | 5 | 4 | 7 | 5 | 8 | 5
283 | 8 | 7 | 6 | 2 | 6 | 7 | 7 | 7 | 5
340 | 6 | 5 | 5 | 5 | 5 | 6 | 6 | 5 | 5
340 | 5 | 4 | 7 | 6 | 6 | 7 | 8 | 8 | 7
820 | 7 | 9 | 9 | 9 | 9 | 9 | 9 | 9 | 9
283 | 8 | 7 | 8 | 8 | 8 | 8 | 8 | 7 | 8
340 | 8 | 5 | 6 | 4 | 6 | 5 | 4 | 4 | 5
340 | 7 | 3 | 3 | 4 | 4 | 6 | 7 | 3 | 3
820 | 7 | 8 | 7 | 3 | 2 | 8 | 8 | 9 | 8
340 | 7 | 4 | 3 | 3 | 3 | 9 | 9 | 9 | 3
820 | 7 | 8 | 6 | 6 | 6 | 7 | 6 | 5 | 7
340 | 7 | 5 | 7 | 7 | 6 | 7 | 9 | 7 | 8
340 | 8 | 7 | 9 | 9 | 9 | 9 | 9 | 9 | 9
820 | 7 | 9 | 8 | 9 | 9 | 9 | 9 | 9 | 9
340 | 5 | 5 | 3 | 6 | 6 | 6 | 6 | 4 | 2
340 | 6 | 6 | 6 | 4 | 4 | 4 | 4 | 3 | 6
820 | 7 | 9 | 8 | 6 | 5 | 8 | 7 | 8 | 8
340 | 8 | 6 | 9 | 7 | 5 | 4 | 4 | 7 | 6
283 | 9 | 9 | 9 | 7 | 9 | 9 | 9 | 7 | 9
283 | 7 | 7 | 8 | 7 | 8 | 7 | 7 | 7 | 8
283 | 6 | 8 | 7 | 6 | 7 | 7 | 8 | 8 | 8
820 | 7 | 8 | 6 | 7 | 7 | 9 | 7 | 9 | 7
820 | 6 | 9 | 6 | 4 | 4 | 8 | 8 | 9 | 7
283 | 3 | 6 | 6 | 4 | 4 | 5 | 5 | 5 | 5
820 | 3 | 5 | 5 | 1 | 3 | 6 | 5 | 1 | 5
820 | 1 | 5 | 3 | 1 | 1 | 4 | 3 | 6 | 1
340 | 6 | 2 | 2 | 8 | 4 | 8 | 8 | 3 | 3
820 | 7 | 7 | 5 | 5 | 3 | 3 | 5 | 4 | 5
283 | 6 | 7 | 8 | 7 | 8 | 7 | 6 | 6 | 7
820 | 8 | 9 | 6 | 6 | 6 | 9 | 8 | 8 | 6
340 | 8 | 7 | 8 | 7 | 8 | 8 | 6 | 6 | 7
340 | 7 | 6 | 7 | 7 | 7 | 7 | 6 | 8 | 7
283 | 4 | 5 | 4 | 4 | 5 | 6 | 6 | 6 | 4
820 | 7 | 5 | 5 | 5 | 5 | 4 | 5 | 5 | 7
820 | 5 | 5 | 4 | 5 | 6 | 5 | 4 | 4 | 6
820 | 5 | 9 | 7 | 6 | 5 | 9 | 9 | 9 | 9
820 | 7 | 9 | 6 | 5 | 5 | 9 | 9 | 9 | 7
340 | 5 | 5 | 4 | 2 | 2 | 4 | 3 | 2 | 5
820 | 6 | 9 | 6 | 7 | 8 | 8 | 7 | 8 | 7
820 | 7 | 9 | 6 | 6 | 7 | 7 | 8 | 8 | 8
283 | 6 | 8 | 4 | 3 | 3 | 8 | 7 | 8 | 6
283 | 7 | 7 | 8 | 7 | 7 | 6 | 7 | 7 | 8
820 | 8 | 9 | 8 | 7 | 7 | 9 | 9 | 9 | 7
340 | 9 | 3 | 7 | 5 | 5 | 5 | 3 | 3 | 4
340 | 8 | 4 | 5 | 7 | 4 | 7 | 7 | 4 | 9
340 | 6 | 6 | 6 | 7 | 7 | 7 | 6 | 6 | 7
820 | 6 | 8 | 5 | 6 | 7 | 6 | 6 | 3 | 7
820 | 5 | 9 | 6 | 9 | 5 | 6 | 6 | 6 | 8

## Valores atributos
Muestra | Aroma | Color | Sabor | Dulzor | Salado | Firmeza | Fracturabilidad | Granulosidad | Muestra en general
820 | 6 | 8 | 4 | 4 | 4 | 7 | 5 | 6 | 5
820 | 4 | 9 | 7 | 4 | 4 | 9 | 9 | 9 | 6
820 | 8 | 8 | 7 | 7 | 7 | 8 | 8 | 7 | 8
820 | 7 | 8 | 6 | 6 | 9 | 8 | 8 | 8 | 7
820 | 8 | 9 | 9 | 8 | 7 | 9 | 9 | 9 | 8
820 | 8 | 9 | 5 | 6 | 3 | 9 | 9 | 9 | 5
820 | 7 | 9 | 5 | 7 | 5 | 6 | 5 | 7 | 7
820 | 6 | 6 | 5 | 6 | 4 | 5 | 5 | 6 | 7
820 | 8 | 9 | 8 | 8 | 8 | 9 | 8 | 9 | 8
820 | 7 | 9 | 7 | 9 | 6 | 8 | 5 | 9 | 8
820 | 9 | 8 | 8 | 7 | 8 | 8 | 8 | 8 | 9
820 | 8 | 9 | 8 | 7 | 6 | 7 | 7 | 8 | 9
820 | 7 | 7 | 6 | 5 | 7 | 7 | 6 | 6 | 7
820 | 7 | 9 | 9 | 9 | 9 | 9 | 9 | 9 | 9
820 | 8 | 7 | 7 | 9 | 8 | 8 | 9 | 9 | 8
820 | 5 | 8 | 7 | 7 | 7 | 7 | 7 | 8 | 7
820 | 4 | 5 | 5 | 5 | 4 | 6 | 6 | 6 | 7
820 | 2 | 3 | 5 | 1 | 3 | 1 | 2 | 1 | 3
820 | 7 | 9 | 7 | 4 | 4 | 8 | 8 | 8 | 6
820 | 7 | 7 | 7 | 6 | 6 | 7 | 7 | 7 | 7
820 | 9 | 9 | 9 | 5 | 5 | 7 | 5 | 5 | 7
820 | 7 | 8 | 7 | 7 | 5 | 8 | 8 | 8 | 7
820 | 5 | 9 | 8 | 8 | 8 | 8 | 8 | 8 | 8
820 | 7 | 9 | 7 | 5 | 5 | 9 | 9 | 9 | 8
820 | 8 | 8 | 8 | 4 | 6 | 8 | 8 | 8 | 7
820 | 7 | 8 | 8 | 5 | 5 | 8 | 8 | 7 | 8
820 | 5 | 9 | 5 | 8 | 4 | 8 | 8 | 6 | 5
820 | 8 | 9 | 9 | 8 | 9 | 9 | 9 | 9 | 9
820 | 5 | 5 | 7 | 8 | 7 | 7 | 5 | 4 | 6
820 | 5 | 8 | 6 | 5 | 4 | 7 | 5 | 8 | 5
820 | 7 | 9 | 9 | 9 | 9 | 9 | 9 | 9 | 9
820 | 7 | 8 | 7 | 3 | 2 | 8 | 8 | 9 | 8
820 | 7 | 8 | 6 | 6 | 6 | 7 | 6 | 5 | 7
820 | 7 | 9 | 8 | 9 | 9 | 9 | 9 | 9 | 9
820 | 7 | 9 | 8 | 6 | 5 | 8 | 7 | 8 | 8
820 | 7 | 8 | 6 | 7 | 7 | 9 | 7 | 9 | 7
820 | 6 | 9 | 6 | 4 | 4 | 8 | 8 | 9 | 7
820 | 3 | 5 | 5 | 1 | 3 | 6 | 5 | 1 | 5
820 | 1 | 5 | 3 | 1 | 1 | 4 | 3 | 6 | 1
820 | 7 | 7 | 5 | 5 | 3 | 3 | 5 | 4 | 5
820 | 8 | 9 | 6 | 6 | 6 | 9 | 8 | 8 | 6
820 | 7 | 5 | 5 | 5 | 5 | 4 | 5 | 5 | 7
820 | 5 | 5 | 4 | 5 | 6 | 5 | 4 | 4 | 6
820 | 5 | 9 | 7 | 6 | 5 | 9 | 9 | 9 | 9
820 | 7 | 9 | 6 | 5 | 5 | 9 | 9 | 9 | 7
820 | 6 | 9 | 6 | 7 | 8 | 8 | 7 | 8 | 7
820 | 7 | 9 | 6 | 6 | 7 | 7 | 8 | 8 | 8
820 | 8 | 9 | 8 | 7 | 7 | 9 | 9 | 9 | 7
820 | 6 | 8 | 5 | 6 | 7 | 6 | 6 | 3 | 7
820 | 5 | 9 | 6 | 9 | 5 | 6 | 6 | 6 | 8
283 | 7 | 7 | 7 | 6 | 6 | 8 | 7 | 6 | 6
283 | 9 | 5 | 7 | 8 | 7 | 4 | 4 | 4 | 7
283 | 7 | 7 | 7 | 7 | 5 | 9 | 8 | 8 | 8
283 | 8 | 8 | 8 | 7 | 9 | 8 | 9 | 9 | 8
283 | 7 | 6 | 8 | 9 | 9 | 8 | 8 | 8 | 8
283 | 7 | 6 | 7 | 6 | 5 | 7 | 6 | 5 | 6
283 | 3 | 5 | 4 | 2 | 3 | 3 | 5 | 2 | 2
283 | 7 | 6 | 3 | 3 | 5 | 3 | 3 | 2 | 3
283 | 5 | 4 | 7 | 8 | 7 | 8 | 7 | 9 | 8
283 | 7 | 5 | 3 | 3 | 7 | 5 | 5 | 3 | 4
283 | 5 | 5 | 5 | 5 | 4 | 4 | 6 | 7 | 5
283 | 5 | 4 | 8 | 8 | 8 | 7 | 7 | 8 | 7
283 | 8 | 8 | 8 | 9 | 9 | 9 | 9 | 9 | 8
283 | 7 | 7 | 8 | 7 | 7 | 6 | 5 | 5 | 6
283 | 7 | 6 | 6 | 5 | 4 | 8 | 8 | 7 | 5
283 | 7 | 9 | 6 | 6 | 4 | 9 | 9 | 9 | 6
283 | 6 | 8 | 3 | 4 | 5 | 6 | 4 | 5 | 3
283 | 6 | 4 | 4 | 5 | 6 | 3 | 4 | 4 | 4
283 | 6 | 4 | 4 | 4 | 4 | 4 | 3 | 3 | 4
283 | 8 | 7 | 6 | 5 | 2 | 9 | 9 | 7 | 7
283 | 8 | 9 | 9 | 9 | 9 | 8 | 9 | 8 | 9
283 | 9 | 5 | 4 | 5 | 8 | 9 | 9 | 9 | 5
283 | 1 | 2 | 1 | 4 | 3 | 5 | 4 | 4 | 1
283 | 7 | 4 | 3 | 5 | 7 | 8 | 8 | 2 | 4
283 | 9 | 8 | 8 | 7 | 8 | 7 | 8 | 8 | 7
283 | 7 | 6 | 7 | 5 | 6 | 5 | 5 | 6 | 6
283 | 7 | 6 | 6 | 5 | 6 | 5 | 7 | 7 | 8
283 | 7 | 5 | 5 | 6 | 6 | 5 | 5 | 4 | 7
283 | 6 | 7 | 8 | 9 | 5 | 8 | 8 | 8 | 8
283 | 6 | 6 | 7 | 6 | 5 | 9 | 9 | 9 | 7
283 | 2 | 1 | 1 | 1 | 1 | 1 | 1 | 1 | 1
283 | 6 | 4 | 3 | 5 | 6 | 7 | 7 | 6 | 6
283 | 7 | 3 | 7 | 8 | 6 | 5 | 4 | 4 | 5
283 | 6 | 4 | 8 | 8 | 8 | 9 | 9 | 9 | 9
283 | 9 | 5 | 5 | 5 | 5 | 5 | 5 | 5 | 4
283 | 7 | 5 | 4 | 5 | 4 | 8 | 7 | 5 | 5
283 | 7 | 7 | 7 | 6 | 7 | 7 | 6 | 7 | 7
283 | 5 | 5 | 3 | 6 | 6 | 5 | 5 | 4 | 3
283 | 5 | 3 | 4 | 5 | 4 | 5 | 5 | 5 | 6
283 | 9 | 8 | 9 | 9 | 6 | 6 | 7 | 8 | 9
283 | 8 | 7 | 6 | 2 | 6 | 7 | 7 | 7 | 5
283 | 8 | 7 | 8 | 8 | 8 | 8 | 8 | 7 | 8
283 | 9 | 9 | 9 | 7 | 9 | 9 | 9 | 7 | 9
283 | 7 | 7 | 8 | 7 | 8 | 7 | 7 | 7 | 8
283 | 6 | 8 | 7 | 6 | 7 | 7 | 8 | 8 | 8
283 | 3 | 6 | 6 | 4 | 4 | 5 | 5 | 5 | 5
283 | 6 | 7 | 8 | 7 | 8 | 7 | 6 | 6 | 7
283 | 4 | 5 | 4 | 4 | 5 | 6 | 6 | 6 | 4
283 | 6 | 8 | 4 | 3 | 3 | 8 | 7 | 8 | 6
283 | 7 | 7 | 8 | 7 | 7 | 6 | 7 | 7 | 8
340 | 8 | 7 | 8 | 7 | 8 | 9 | 9 | 9 | 9
340 | 6 | 4 | 7 | 6 | 5 | 6 | 6 | 4 | 6
340 | 8 | 8 | 5 | 1 | 3 | 3 | 5 | 5 | 3
340 | 7 | 6 | 5 | 9 | 9 | 8 | 9 | 7 | 6
340 | 5 | 8 | 3 | 6 | 6 | 8 | 5 | 6 | 6
340 | 9 | 9 | 9 | 9 | 9 | 9 | 9 | 9 | 9
340 | 8 | 9 | 6 | 5 | 6 | 8 | 9 | 9 | 6
340 | 2 | 1 | 4 | 2 | 2 | 2 | 2 | 2 | 2
340 | 8 | 8 | 8 | 8 | 8 | 8 | 8 | 8 | 8
340 | 7 | 8 | 6 | 6 | 5 | 5 | 6 | 5 | 8
340 | 7 | 5 | 6 | 5 | 5 | 5 | 6 | 4 | 8
340 | 7 | 3 | 8 | 9 | 5 | 7 | 7 | 6 | 7
340 | 7 | 6 | 5 | 5 | 5 | 9 | 9 | 9 | 6
340 | 6 | 3 | 3 | 1 | 4 | 8 | 6 | 6 | 4
340 | 7 | 2 | 4 | 3 | 4 | 8 | 4 | 6 | 3
340 | 4 | 4 | 1 | 1 | 4 | 9 | 9 | 9 | 3
340 | 5 | 1 | 4 | 7 | 9 | 7 | 5 | 3 | 4
340 | 5 | 1 | 4 | 5 | 4 | 5 | 3 | 3 | 4
340 | 8 | 7 | 7 | 8 | 7 | 8 | 8 | 6 | 8
340 | 9 | 4 | 6 | 8 | 3 | 4 | 3 | 3 | 6
340 | 8 | 7 | 7 | 8 | 8 | 9 | 8 | 8 | 8
340 | 7 | 7 | 7 | 7 | 6 | 6 | 6 | 7 | 7
340 | 9 | 6 | 9 | 4 | 9 | 9 | 9 | 5 | 5
340 | 5 | 7 | 6 | 3 | 7 | 6 | 6 | 6 | 6
340 | 6 | 7 | 6 | 5 | 6 | 5 | 4 | 4 | 6
340 | 5 | 7 | 6 | 5 | 5 | 5 | 5 | 5 | 5
340 | 2 | 4 | 5 | 4 | 6 | 6 | 5 | 5 | 8
340 | 7 | 4 | 3 | 5 | 4 | 4 | 4 | 5 | 4
340 | 7 | 6 | 9 | 9 | 9 | 7 | 8 | 8 | 9
340 | 5 | 5 | 4 | 4 | 4 | 5 | 6 | 5 | 5
340 | 5 | 6 | 5 | 4 | 4 | 7 | 7 | 6 | 6
340 | 6 | 6 | 6 | 8 | 6 | 6 | 6 | 8 | 7
340 | 7 | 6 | 8 | 8 | 8 | 6 | 6 | 4 | 8
340 | 6 | 5 | 5 | 5 | 5 | 6 | 6 | 5 | 5
340 | 5 | 4 | 7 | 6 | 6 | 7 | 8 | 8 | 7
340 | 8 | 5 | 6 | 4 | 6 | 5 | 4 | 4 | 5
340 | 7 | 3 | 3 | 4 | 4 | 6 | 7 | 3 | 3
340 | 7 | 4 | 3 | 3 | 3 | 9 | 9 | 9 | 3
340 | 7 | 5 | 7 | 7 | 6 | 7 | 9 | 7 | 8
340 | 8 | 7 | 9 | 9 | 9 | 9 | 9 | 9 | 9
340 | 5 | 5 | 3 | 6 | 6 | 6 | 6 | 4 | 2
340 | 6 | 6 | 6 | 4 | 4 | 4 | 4 | 3 | 6
340 | 8 | 6 | 9 | 7 | 5 | 4 | 4 | 7 | 6
340 | 6 | 2 | 2 | 8 | 4 | 8 | 8 | 3 | 3
340 | 8 | 7 | 8 | 7 | 8 | 8 | 6 | 6 | 7
340 | 7 | 6 | 7 | 7 | 7 | 7 | 6 | 8 | 7
340 | 5 | 5 | 4 | 2 | 2 | 4 | 3 | 2 | 5
340 | 9 | 3 | 7 | 5 | 5 | 5 | 3 | 3 | 4
340 | 8 | 4 | 5 | 7 | 4 | 7 | 7 | 4 | 9
340 | 6 | 6 | 6 | 7 | 7 | 7 | 6 | 6 | 7

## Demográficos
La que mas gusta | La que menos gusta | [Género] | Rango de edad [Años] | Frecuencia de consumo
283 | 340 | Femenino | 18-25 | 1 vez al día
340 | 820 | Femenino | 41-50 | 2-3 veces por semana | La que mas |  |  | 820 | Frecuencia de consumo | Numero | %
340 | 820 | Masculino | 18-25 | 2-3 veces por semana |  | Numero | % |  | 1 vez al día | 9 | 18
820 | 283 | Femenino | 18-25 | 1 vez por semana | 283 | 15 | 30 |  | 2-3 veces por semana | 15 | 30
820 | 340 | Femenino | 36-40 | 1 vez por semana | 340 | 15 | 30 |  | 1 vez por semana | 13 | 26
283 | 820 | Femenino | 26-30 | 1 vez por semana | 820 | 20 | 40 |  | Ocasionalmente | 13 | 26
283 | 340 | Femenino | 51-60 | 2-3 veces por semana | Total | 50 |  |  | Total | 50
283 | 340 | Masculino | 18-25 | 1 vez por semana
820 | 340 | Masculino | 61-70 | Ocasionalmente
820 | 340 | Femenino | 18-25 | 2-3 veces por semana | La que menos |  |  | 340
340 | 820 | Femenino | 18-25 | 2-3 veces por semana |  | Numero | %
283 | 340 | Masculino | 18-26 | 1 vez por semana | 283 | 14 | 28
820 | 283 | Masculino | 18-25 | Ocasionalmente | 340 | 23 | 46
283 | 820 | Masculino | 18-25 | 1 vez por semana | 820 | 13 | 26
340 | 283 | Femenino | 18-25 | Ocasionalmente | Total | 50
340 | 820 | Femenino | 18-25 | 2-3 veces por semana
820 | 283 | Femenino | 51-60 | 1 vez al día | Género | Numero | %
820 | 283 | Masculino | 18-25 | 1 vez por semana | Femenino | 30 | 60 | Femenino
820 | 283 | Femenino | 26-30 | 2-3 veces por semana | Masculino | 20 | 40 | Masculino
820 | 340 | Masculino | 18-25 | 2-3 veces por semana |  | 50
283 | 340 | Femenino | 18-25 | 1 vez al día
820 | 340 | Masculino | 41-50 | 2-3 veces por semana | Rango de edad | 18-60
820 | 340 | Masculino | 31-35 | 1 vez al día
340 | 820 | Femenino | 18-25 | 1 vez al día | 60% mujeres y 40% hombres
820 | 283 | Femenino | 26-30 | 1 vez al día
820 | 283 | Femenino | 36-40 | 2-3 veces por semana | Frecuencia consumo
340 | 820 | Masculino | 41-50 | Ocasionalmente | 1 vez al día | 18%
340 | 820 | Femenino | 18-25 | Ocasionalmente | 2-3 veces por semana | 30%
820 | 340 | Femenino | 18-25 | Ocasionalmente | 1 vez por semana | 26%
283 | 340 | Masculino | 36-40 | 1 vez por semana | Ocasionalmente | 26%
340 | 820 | Femenino | 41-50 | 2-3 veces por semana
340 | 820 | Masculino | 18-25 | 1 vez al día
283 | 340 | Femenino | 18-25 | 1 vez por semana
340 | 283 | Femenino | 18-25 | Ocasionalmente
340 | 283 | Femenino | 51-60 | Ocasionalmente
340 | 820 | Masculino | 18-25 | 1 vez por semana
340 | 283 | Masculino | 18-25 | 1 vez por semana
820 | 340 | Masculino | 18-25 | 1 vez al día
283 | 820 | Femenino | 31-35 | Ocasionalmente
283 | 340 | Femenino | 18-25 | 2-3 veces por semana
820 | 340 | Femenino | 18-25 | Ocasionalmente
820 | 340 | Femenino | 18-25 | 1 vez por semana
340 | 283 | Femenino | 18-25 | Ocasionalmente
283 | 340 | Masculino | 26-30 | 2-3 veces por semana
283 | 340 | Masculino | 26-30 | 1 vez al día
820 | 340 | Femenino | 26-30 | 1 vez por semana
820 | 283 | Masculino | 18-25 | Ocasionalmente
283 | 340 | Femenino | 41-50 | 2-3 veces por semana
820 | 283 | Femenino | 18-25 | 2-3 veces por semana
283 | 340 | Femenino | 18-25 | Ocasionalmente

## Hoja1
#VALUE!